## Plan1
CONSUMOS DE LIGANTES BETUMINOSOS - 04/2016
SERVIÇOS | UD | MATERIAL | UD | CONSUMO/ | Quantidade Serviço | Adotar Densidade do C.B.U.Q como 2,4 t/m³. | Quantidade Material
UD SERVIÇO
BINDER | t | CAP-50/70 | t | 0.045 |  |  | 0
0
C.B.U.Q. | t | CAP-50/70 | t | 0.057 |  |  | 0
0
C.B.U.Q. C/ASF. MODIF.POR POLÍMERO | t | VER TABELA FORNEC.LIGANTES | t | 0.059 |  |  | 0
0
C.B.U.Q. C/ASF. MODIF.POR BORRACHA | t | CAP BORRACHA | t | 0.06 |  |  | 0
0
CAPA SELANTE | m2 | EMULSÃO RR-2C | t | 0.0005 |  |  | 0
0
DRENO LONGITUDINAL PAVIMENTO 15X60CM | m | CAP-50/70 | t | 0.036 |  |  | 0
0
DRENO TRANSVERSAL PAVIMENTO 13X30CM | m | CAP-50/70 | t | 0.0312 |  |  | 0
0
IMPRIMAÇÃO | m2 | CM-30 OU EMULSÃO P/IMPRIMAÇÃO EAI | t | 0.0012 |  |  | 0
0
MACADAME BETUMINOSO | m3 | EMULSÃO RR-2C | t | 0.125 |  |  | 0
0
MACADAME BETUMINOSO | m3 | CAP-50/70 | t | 0.1 |  |  | 0
0
PINTURA DE LIGAÇÃO | m2 | EMULSÃO RR-1C | t | 0.0005 |  |  | 0
0
PINTURA DE LIGAÇÃO C/EMULSÃO C/POLÍMERO | m2 | EMULSÃO RR-1C-E | t | 0.0007 |  |  | 0
0
PINTURA DE PROTEÇÃO | m2 | EMULSÃO RR-1C | t | 0.001 |  |  | 0
0
PMF DENSO | m3 | RM-1C - RM 2C | t | 0.2 |  |  | 0
0
PMF P/ REFORÇO | m3 | RM-1C - RM 2C | t | 0.08 |  |  | 0
0
PMF P/ REVESTIMENTO | m3 | RM-1C - RM 2C | t | 0.11 |  |  | 0
0
PRÉ-MISTURADO A QUENTE | t | CAP-50/70 | t | 0.04 |  |  | 0
0
REPERF.C/C.B.U.Q. MASSA FINA | t | CAP-50/70 | t | 0.06 |  |  | 0
0
REPERF.C/C.B.U.Q. FAIXA "D" | t | CAP-50/70 | t | 0.057 |  |  | 0
0
SELAGEM DE TRINCA | l | EMULSÃO RR-1C | t | 0.001 |  |  | 0
0
SELAGEM DE TRINCA | l | EMULSÃO RR-1C | t | 0.001 |  |  | 0
0
TRATAMENTO SUPERFICIAL SIMPLES | m2 | EMULSÃO RR-2C | t | 0.0015 |  |  | 0
0
TRATAMENTO SUPERFICIAL DUPLO | m2 | EMULSÃO RR-2C | t | 0.0035 |  |  | 0
0
TRATAMENTO SUPERFICIAL TRIPLO | m2 | EMULSÃO RR-2C | t | 0.004 |  |  | 0
0
LAMA ASFÁLTICA FAIXA "1" E "2" | m2 | EMULSÃO RL-1C | t | 0.0017 |  |  | 0
0
LAMA ASFÁLTICA FAIXA "3" E "4" | m2 | EMULSÃO RL-1C | t | 0.0016 |  |  | 0
0
MICROREVEST. A FRIO E= 8MM | m2 | EMULSÃO RC-1C-E | t | 0.0014 |  |  | 0
0
MICROREVEST. A FRIO E=12MM | m2 | EMULSÃO RC-1C-E | t | 0.002 |  |  | 0
0
MICROREVEST. A FRIO E=16MM | m2 | EMULSÃO RC-1C-E | t | 0.0027 |  |  | 0
0
TAPA BURACO C/ C.B.U.Q. (MANUAL) |  | CAP-50/70 | m3 | 0.1396 |  |  | 0
0
TAPA BURACO C/ C.B.U.Q. (MECÂNICO) |  | CAP-50/70 | m3 | 0.1396 |  |  | 0

## Plan2
|  | area (m²) | Extensão (m) | Largura | Area calc
|  | 3360.94 | 265.2 | 12.3 | 3261.96
|  | 1856.52 | 178 | 9.8 | 1744.4
|  | 2545.92 | 55.8 | 9.25 | 516.15
|  | 3765.17 | 225.53 | 9 | 2029.77 | 173.9
|  | 7092.18 | 82.83 | 9.05 | 749.6115 | 16.12
|  | 5498.59 | 333.74 | 9.05 | 3020.347 | 244.36
|  | 1203.3 | 261.15 | 9.1 | 2376.465 | 2.23
|  | 3893.57 | 120.53 | 9.1 | 1096.823 | 436.61
|  | 1910.03 | 82.75 | 9.1 | 753.025
|  | 3621.73 | 314.93 | 9.1 | 2865.863 |  | 96.15
|  | 137.83 | 140.53 | 9.05 | 1271.7965 |  | 119.36
|  | 2217.09 | 262.69 | 9.65 | 2534.9585 |  | 215.51
|  | 1149.2 | 121.48 | 9.05 | 1099.394 |  | 1.7676
|  | 648.79 | 83.34 | 9 | 750.06
|  | 648.79 | 85.95 | 14 | 1203.3
|  | 1026.32 | 370.94 | 9.8 | 3635.212
|  | 1973.69 | 93.34 | 11.4 | 1064.076
|  | 639.13 | 90.7 | 9.1 | 825.37
|  | 377.44 | 90.4 | 9.1 | 822.64
|  | 43566.23 | 91.11 | 9.1 | 829.101
|  |  | 90.76 | 9.1 | 825.916
|  |  | 90.5 | 9.1 | 823.55
Area escapes | 1299.6227 |  | 20.45 | 6.74 | 137.833
|  |  | 323.35 | 6.74 | 2179.379
|  |  | 144.26 | 6.74 | 972.3124
|  |  | 20.45 | 6.74 | 137.833
|  |  | 96.26 | 6.74 | 648.7924
|  |  | 96.26 | 6.74 | 648.7924
|  |  | 143.58 | 6.74 | 967.7292
|  |  | 284.14 | 6.74 | 1915.1036
|  |  | 51.87 | 6.74 | 349.6038
|  |  | 56 | 3.74 | 209.44
|  |  | 4768.82 | 276.7 | 42266.6073